## Results
STEP | Theoretical | Red2 | Red1 | Purple | mine | Purple a | Purple b
0 | 180 | 180 | 180 | 180 | 180 | 180 | 180
1 | 170 | 166 | 170 | 169 | 169 | 170 | 169
2 | 160 | 157 | 160 | 159 | 159 | 159 | 158
3 | 150 | 146 | 149 | 149 | 149 | 148 | 147
4 | 140 | 134 | 141 | 139 | 139 | 139 | 138
5 | 130 | 126 | 131 | 129 | 129 | 129 | 128
6 | 120 | 114 | 121 | 119 | 120 | 120 | 119
7 | 110 | 104 | 112 | 110 | 111 | 109 | 109
8 | 100 | 93 | 105 | 99 | 102 | 100 | 99
9 | 90 | 84 | 96 | 90 | 93 | 90 | 89
10 | 80 | 77 | 88 | 80 | 85 | 81 | 78
11 | 70 | 69 | 80 | 70 | 76 | 70 | 67
12 | 60 | 60 | 71 | 60 | 67 | 60 | 58
13 | 50 | 52 | 64 | 50 | 59 | 50 | 48
14 | 40 | 44 | 56 | 40 | 50 | 41 | 38
15 | 30 | 35 | 48 | 30 | 42 | 30 | 28
16 | 20 | 26 | 40 | 20 | 34 | 20 | 19
17 | 10 | 19 | 32 | 10 | 25 | 10 | 9
18 | 0 | 11 | 25 | 0 | 16 | 0 | 0
min |  | 548 | 606 | 580 | 683 | 571 | 568
max |  | 2388 | 2373 | 2354 | 2376 | 2332 | 2297
STEP | Theoretical | Red2 | Red1 | Purple | mine | Purple a | Purple b
0 |  | 0 | 0 | 0 | 0 | 0 | 0
1 |  | 4 | 0 | 1 | 1 | 0 | 1
2 |  | 3 | 0 | 1 | 1 | 1 | 2
3 |  | 4 | 1 | 1 | 1 | 2 | 3
4 |  | 6 | -1 | 1 | 1 | 1 | 2
5 |  | 4 | -1 | 1 | 1 | 1 | 2
6 |  | 6 | -1 | 1 | 0 | 0 | 1
7 |  | 6 | -2 | 0 | -1 | 1 | 1
8 |  | 7 | -5 | 1 | -2 | 0 | 1
9 |  | 6 | -6 | 0 | -3 | 0 | 1
10 |  | 3 | -8 | 0 | -5 | -1 | 2
11 |  | 1 | -10 | 0 | -6 | 0 | 3
12 |  | 0 | -11 | 0 | -7 | 0 | 2
13 |  | -2 | -14 | 0 | -9 | 0 | 2
14 |  | -4 | -16 | 0 | -10 | -1 | 2
15 |  | -5 | -18 | 0 | -12 | 0 | 2
16 |  | -6 | -20 | 0 | -14 | 0 | 1
17 |  | -9 | -22 | 0 | -15 | 0 | 1
18 |  | -11 | -25 | 0 | -16 | 0 | 0
min | 0 | 548 | 606 | 580 | 683 | 571 | 568
max | 0 | 2388 | 2373 | 2354 | 2376 | 2332 | 2297

## MG90D
MG90D
uS | Angle
710 | 168 | 166
800 | 159 | 156
900 | 149 | 147
1000 | 139 | 137
1100 | 129 | 127
1200 | 120 | 118
1300 | 110 | 108
1400 | 100 | 99
1500 | 91 | 90
1600 | 82 | 81
1700 | 71 | 71
1800 | 63 | 62
1900 | 52 | 52
2000 | 43 | 43
2100 | 32 | 33
2200 | 22 | 23
2290 | 18 | 13